## Bill of Materials
Battery Boost			Bill Of Materials
PCBA Revision			A02
Item	Qty	Designator	Value	Part 1 MF	Part 1 MPN
1	1	C3	1.5nF ±10% 50V X7R 1206	YAGEO	CC1206KRX7R9BB152	☐
2	1	C9	100nF ±10% 50V X7R	YAGEO	CC1206KRX7R9BB104	☐
3	5	C1 C4 C6 C7 C8	100uF ±20% 50V	Honor Elec	RVT1H101M0810	☐
4	2	C2 C5	10uF ±10% 25V X5R	Samsung Electro-Mechanics	CL31A106KAHNNNE	☐
5	1	D2	40V 3A 500mV@3A	Diodes Incorporated	B340B-13-F	☐
6	2	D1 D4	Green LED	EKINGLUX	E6C1206VGAC1UDA	☐
7	1	D3	Orange LED	EKINGLUX	E6Q1206SEAC1UDA	☐
8	2	J6 J7	Screw Terminal	Ningbo Kangnex Elec	WJ124-3.81-2P	☐
9	1	J5	Micro USB Connector	Korean Hroparts Elec	U-F-M5DD-Y-L	☐
10	1	L1	150uH ±20% 2.15A 280mΩ	Sumida	CDRH127/LDNP-151MC	☐
11	1	L2	1uH ±20% 3.29A 59mΩ	Sunltech Tech	SLO252012F1R0MTT	☐
12	2	Q1 Q2	-30V 12A 14mΩ @ 8A	Diodes Incorporated	DMP3020LSS-13	☐
13	1	Q4	20V 7.5A 24mΩ @ 2.5Vgs	ON Semiconductor	FDS6892A	☐
14	1	R7	0R	YAGEO	RC1206FR-070RL	☐
15	1	R1	0.3R	UNI-ROYAL	1206W4F300LT5E	☐
16	1	R2	180R	YAGEO	RC1206FR-07180RL	☐
17	4	R5 R8 R10 R12	10k	YAGEO	RC1206JR-0710KL	☐
18	1	R4	16k	YAGEO	RC1206FR-0716KL	☐
19	2	R11 R16	1.2kΩ ±1% 0.25W	YAGEO	RC1206FR-071K2L	☐
20	1	R15	330R ±1% 0.25W	YAGEO	RC1206FR-07330RL	☐
21	1	R9	47.5kΩ ±1% 0.25W	YAGEO	AC1206FR-0747K5L	☐
22	1	R3	499k 1% 0.25W	UNI-ROYAL	1206W4F4993T5E	☐
23	1	R6	9.1k 1% 0.25W	RALEC	RTT069101FTP	☐
24	1	RV1	Variable Resistor 500kΩ ±10%	BOCHEN	3296W-1-504	☐
25	1	SW1	##V ##A SPST Switch	XKB Connectivity	SS-12D06L5	☐
26	1	U1	Boost Converter IC	Diodes Incorporated	AP34063S8G-13	☐
27	1	U3	Battery Protection IC	Diodes Incorporated	AP9101CK6-AYTRG1	☐
28	1	U2	Battery Charger IC	TOPPOWER	TP4056-42-ESOP8	☐